## transmission_lines
transmission_line | susceptance | line | r | x | b | im(Y) | 1/x
1_to_2 | 173913.0435 | 1_to_2 | 0.0192 | 0.0575 | 0.0528 | 156467.2684 | 173913.0435 | 0072 1 2 0.0192 0.0575 0.0528 0 0 0 0 0 1 -360 360;
1_to_3 | 60532.6877 | 1_to_3 | 0.0452 | 0.1652 |  | 56316.7483 | 60532.6877 | 0073 1 3 0.0452 0.1652 0.0408 0 0 0 0 0 1 -360 360;
2_to_4 | 57570.5239 | 2_to_4 | 0.057 | 0.1737 |  | 51973.7923 | 57570.5239 | 0074 2 4 0.057 0.1737 0.0368 0 0 0 0 0 1 -360 360;
2_to_5 | 50428.6435 | 3_to_4 | 0.0132 | 0.0379 |  | 235308.7263 | 263852.2427 | 0075 3 4 0.0132 0.0379 0.0084 0 0 0 0 0 1 -360 360;
2_to_6 | 56721.4974 | 2_to_5 | 0.0472 | 0.1983 |  | 47724.7933 | 50428.6435 | 0076 2 5 0.0472 0.1983 0.0418 0 0 0 0 0 1 -360 360;
3_to_4 | 263852.2427 | 2_to_6 | 0.0581 | 0.1763 |  | 51164.775 | 56721.4974 | 0077 2 6 0.0581 0.1763 0.0374 0 0 0 0 0 1 -360 360;
4_to_6 | 241545.8937 | 4_to_6 | 0.0119 | 0.0414 |  | 223112.0357 | 241545.8937 | 0078 4 6 0.0119 0.0414 0.009 0 0 0 0 0 1 -360 360;
4_to_12 | 39062.5 | 5_to_7 | 0.046 | 0.116 |  | 74492.6792 | 86206.8966 | 0079 5 7 0.046 0.116 0.0204 0 0 0 0 0 1 -360 360;
5_to_7 | 86206.8966 | 6_to_7 | 0.0267 | 0.082 |  | 110261.1441 | 121951.2195 | 0080 6 7 0.0267 0.082 0.017 0 0 0 0 0 1 -360 360;
6_to_7 | 121951.2195 | 6_to_8 | 0.012 | 0.042 |  | 220125.7862 | 238095.2381 | 0081 6 8 0.012 0.042 0.009 0 0 0 0 0 1 -360 360;
6_to_8 | 238095.2381 | 6_to_9 | 0 | 0.208 |  | 48076.9231 | 48076.9231 | 0082 6 9 0 0.208 0 0 0 0 0.978 0 1 -360 360;
6_to_9 | 48076.9231 | 6_to_10 | 0 | 0.556 |  | 17985.6115 | 17985.6115 | 0083 6 10 0 0.556 0 0 0 0 0.969 0 1 -360 360;
6_to_10 | 17985.6115 | 9_to_11 | 0 | 0.208 |  | 48076.9231 | 48076.9231 | 0084 9 11 0 0.208 0 0 0 0 0 0 1 -360 360;
6_to_28 | 166944.9082 | 9_to_10 | 0 | 0.11 |  | 90909.0909 | 90909.0909 | 0085 9 10 0 0.11 0 0 0 0 0 0 1 -360 360;
8_to_28 | 50000 | 4_to_12 | 0 | 0.256 |  | 39062.5 | 39062.5 | 0086 4 12 0 0.256 0 0 0 0 0.932 0 1 -360 360;
9_to_11 | 48076.9231 | 12_to_13 | 0 | 0.14 |  | 71428.5714 | 71428.5714 | 0087 12 13 0 0.14 0 0 0 0 0 0 1 -360 360;
9_to_10 | 90909.0909 | 12_to_14 | 0.1231 | 0.2559 |  | 31734.2527 | 39077.7648 | 0088 12 14 0.1231 0.2559 0 0 0 0 0 0 1 -360 360;
10_to_20 | 47846.89 | 12_to_15 | 0.0662 | 0.1304 |  | 60972.7586 | 76687.1166 | 0089 12 15 0.0662 0.1304 0 0 0 0 0 0 1 -360 360;
10_to_17 | 118343.1953 | 12_to_16 | 0.0945 | 0.1987 |  | 41043.5938 | 50327.1263 | 0090 12 16 0.0945 0.1987 0 0 0 0 0 0 1 -360 360;
10_to_21 | 133511.3485 | 14_to_15 | 0.221 | 0.1997 |  | 22508.7406 | 50075.1127 | 0091 14 15 0.221 0.1997 0 0 0 0 0 0 1 -360 360;
10_to_22 | 66711.1408 | 16_to_17 | 0.0524 | 0.1923 |  | 48407.7427 | 52002.0801 | 0092 16 17 0.0524 0.1923 0 0 0 0 0 0 1 -360 360;
12_to_13 | 71428.5714 | 15_to_18 | 0.1073 | 0.2185 |  | 36874.1893 | 45766.5904 | 0093 15 18 0.1073 0.2185 0 0 0 0 0 0 1 -360 360;
12_to_14 | 39077.7648 | 18_to_19 | 0.0639 | 0.1292 |  | 62187.588 | 77399.3808 | 0094 18 19 0.0639 0.1292 0 0 0 0 0 0 1 -360 360;
12_to_15 | 76687.1166 | 19_to_20 | 0.034 | 0.068 |  | 117647.0588 | 147058.8235 | 0095 19 20 0.034 0.068 0 0 0 0 0 0 1 -360 360;
12_to_16 | 50327.1263 | 10_to_20 | 0.0936 | 0.209 |  | 39853.5829 | 47846.89 | 0096 10 20 0.0936 0.209 0 0 0 0 0 0 1 -360 360;
14_to_15 | 50075.1127 | 10_to_17 | 0.0324 | 0.0845 |  | 103174.4772 | 118343.1953 | 0097 10 17 0.0324 0.0845 0 0 0 0 0 0 1 -360 360;
15_to_18 | 45766.5904 | 10_to_21 | 0.0348 | 0.0749 |  | 109807.1411 | 133511.3485 | 0098 10 21 0.0348 0.0749 0 0 0 0 0 0 1 -360 360;
15_to_23 | 49504.9505 | 10_to_22 | 0.0727 | 0.1499 |  | 54007.703 | 66711.1408 | 0099 10 22 0.0727 0.1499 0 0 0 0 0 0 1 -360 360;
16_to_17 | 52002.0801 | 21_to_22 | 0.0116 | 0.0236 |  | 341277.1865 | 423728.8136 | 0100 21 22 0.0116 0.0236 0 0 0 0 0 0 1 -360 360;
18_to_19 | 77399.3808 | 15_to_23 | 0.1 | 0.202 |  | 39760.6488 | 49504.9505 | 0101 15 23 0.1 0.202 0 0 0 0 0 0 1 -360 360;
19_to_20 | 147058.8235 | 22_to_24 | 0.115 | 0.179 |  | 39544.0286 | 55865.9218 | 0102 22 24 0.115 0.179 0 0 0 0 0 0 1 -360 360;
21_to_22 | 423728.8136 | 23_to_24 | 0.132 | 0.27 |  | 29892.3874 | 37037.037 | 0103 23 24 0.132 0.27 0 0 0 0 0 0 1 -360 360;
22_to_24 | 55865.9218 | 24_to_25 | 0.1885 | 0.3292 |  | 22876.2205 | 30376.6707 | 0104 24 25 0.1885 0.3292 0 0 0 0 0 0 1 -360 360;
23_to_24 | 37037.037 | 25_to_26 | 0.2544 | 0.38 |  | 18171.4405 | 26315.7895 | 0105 25 26 0.2544 0.38 0 0 0 0 0 0 1 -360 360;
24_to_25 | 30376.6707 | 25_to_27 | 0.1093 | 0.2087 |  | 37602.1266 | 47915.6684 | 0106 25 27 0.1093 0.2087 0 0 0 0 0 0 1 -360 360;
25_to_26 | 26315.7895 | 27_to_28 | 0 | 0.396 |  | 25252.5253 | 25252.5253 | 0107 28 27 0 0.396 0 0 0 0 0.968 0 1 -360 360;
25_to_27 | 47915.6684 | 27_to_29 | 0.2198 | 0.4153 |  | 18810.0584 | 24078.9791 | 0108 27 29 0.2198 0.4153 0 0 0 0 0 0 1 -360 360;
27_to_28 | 25252.5253 | 27_to_30 | 0.3202 | 0.6027 |  | 12939.7149 | 16592.0027 | 0109 27 30 0.3202 0.6027 0 0 0 0 0 0 1 -360 360;
27_to_29 | 24078.9791 | 29_to_30 | 0.2399 | 0.4533 |  | 17233.5856 | 22060.4456 | 0110 29 30 0.2399 0.4533 0 0 0 0 0 0 1 -360 360;
27_to_30 | 16592.0027 | 8_to_28 | 0.0636 | 0.2 |  | 45408.1466 | 50000 | 0111 8 28 0.0636 0.2 0.0428 0 0 0 0 0 1 -360 360;
29_to_30 | 22060.4456 | 6_to_28 | 0.0169 | 0.0599 | 0.013 | 154635.7154 | 166944.9082 | 0112 6 28 0.0169 0.0599 0.013 0 0 0 0 0 1 -360 360;